## 车辆类型映射表
类型ID | 车辆类型
36 | GT赛车
32 | 复古拉力赛车
51 | 复古赛车
12 | 复古超级跑车
16 | 多功能英雄车
29 | 改装车和特制车
46 | 沙滩车
31 | 现代肌肉车
48 | 皮卡和四轮驱动车
20 | 经典赛车
25 | 超高性能掀背车
23 | 高性能掀背车
14 | 复古超级轿车
49 | 多功能车
41 | 无限制沙滩车
47 | 漂移赛车
11 | 现代超级跑车
22 | 稀有经典车
42 | 经典跑车
40 | 越野车
17 | 复古跑车
50 | 家庭多用
38 | 无限制越野车
21 | 狂热跑车
19 | 现代超级轿车
33 | 经典拉力赛车
43 | 赛道玩具
39 | 运动型多功能英雄车
30 | 复古肌肉车
24 | 复古高性能掀背车
34 | 拉力赛怪物
26 | 极限赛道玩具
35 | 现代拉力赛车
18 | 现代跑车
28 | 经典肌肉车
37 | 超级豪华旅行车
13 | 顶级超跑

## 升级商店
类别 | 升级物品名称 | 解锁调校
刹车 | 赛车版刹车 | 解锁刹车调校
弹簧与阻尼器 | 赛车版弹簧与阻尼器 | 解锁弹簧、阻尼器与四轮定位调校
弹簧与阻尼器 | 拉力弹簧与阻尼器 | 解锁弹簧、阻尼器与四轮定位调校
弹簧与阻尼器 | 漂移弹簧与阻尼器 | 解锁弹簧、阻尼器与四轮定位调校
前防倾杆 | 赛车版前防倾杆 | 解锁前防倾杆硬度调校
后防倾杆 | 赛车版后防倾杆 | 解锁后防倾杆硬度调校
变速箱 | 跑车版变速箱 | 解锁最终传动比调校
变速箱 | 赛车版变速箱 | 解锁全传动比调校
差速器 | 跑车版差速器 1.5向 | 解锁加速差速器调校
差速器 | 赛车版差速器 双向 | 解锁全差速器调校
差速器 | 拉力赛差速器 双向 | 解锁全差速器调校
差速器 | 漂移差速器 双向 | 解锁全差速器调校
差速器 | 越野差速器 双向 | 解锁全差速器调校

## 调校
调校名称 | 调校项目 | 项目细分 | 描述
轮胎 | 胎压 | 前侧 | 轮胎的理想胎压，取决于使用的踏面胶料。 胎压调整的目的，在于让轮胎获得最大的地面接触面积，同时避免轮胎过热或丧失响应性。较低的胎压可提升接触面积，但若太低则会降低相应速度，同时导致轮胎过热。较高的胎压可提升响应速度，但会导致轮胎温度降低，可能导致车辆瞬间失去抓地力。
轮胎 | 胎压 | 后侧 | 轮胎的理想胎压，取决于使用的踏面胶料。 胎压调整的目的，在于让轮胎获得最大的地面接触面积，同时避免轮胎过热或丧失响应性。较低的胎压可提升接触面积，但若太低则会降低相应速度，同时导致轮胎过热。较高的胎压可提升响应速度，但会导致轮胎温度降低，可能导致车辆瞬间失去抓地力。
齿轮 | 前进档 | 最终传动 | 调整最终传动比值（差速器中环形齿轮与行星齿轮的比率）会影响加速和极速，您可藉由设置变速箱中所有齿轮的比率来调整最终传动比。最终传动比值越高，您的传动比越短；这样可提升加速，但会降低极速，或导致您的最终齿轮成为瓶颈。降低最终传动比值可产生较高的极速，但会降低加速性能。
齿轮 | 前进档 | 1档 | 调整各单独传动比会影响加速和极速。较高的传动比可提升加速，而较低的传动比可获得更高的极速。请根据赛道需要的引擎马力与扭矩特性，设置正确的传动比。
齿轮 | 前进档 | 2档 | 调整各单独传动比会影响加速和极速。较高的传动比可提升加速，而较低的传动比可获得更高的极速。请根据赛道需要的引擎马力与扭矩特性，设置正确的传动比。
齿轮 | 前进档 | 3档 | 调整各单独传动比会影响加速和极速。较高的传动比可提升加速，而较低的传动比可获得更高的极速。请根据赛道需要的引擎马力与扭矩特性，设置正确的传动比。
齿轮 | 前进档 | 4档 | 调整各单独传动比会影响加速和极速。较高的传动比可提升加速，而较低的传动比可获得更高的极速。请根据赛道需要的引擎马力与扭矩特性，设置正确的传动比。
齿轮 | 前进档 | 5档 | 调整各单独传动比会影响加速和极速。较高的传动比可提升加速，而较低的传动比可获得更高的极速。请根据赛道需要的引擎马力与扭矩特性，设置正确的传动比。
齿轮 | 前进档 | 6档 | 调整各单独传动比会影响加速和极速。较高的传动比可提升加速，而较低的传动比可获得更高的极速。请根据赛道需要的引擎马力与扭矩特性，设置正确的传动比。
齿轮 | 前进档 | 7档 | 调整各单独传动比会影响加速和极速。较高的传动比可提升加速，而较低的传动比可获得更高的极速。请根据赛道需要的引擎马力与扭矩特性，设置正确的传动比。
齿轮 | 前进档 | 8档 | 调整各单独传动比会影响加速和极速。较高的传动比可提升加速，而较低的传动比可获得更高的极速。请根据赛道需要的引擎马力与扭矩特性，设置正确的传动比。
轮胎定位 | 外倾角 | 前侧 | 无论在直线还是弯道行驶，调整外倾角（轮胎由上到下的倾斜角度）都会影响车辆的抓地力。负值外倾角会令轮胎顶端向内倾斜，提升过弯时轮胎与地面的接触面积。然而，负值外倾角也会降低直线行驶时轮胎与地面的接触面积；负值过大时，会降低直线行驶时的加/减速性能。正值外倾角会令轮胎顶端向外倾斜，降低过弯时轮胎与地面的接触面积，进而降低车辆稳定性。
轮胎定位 | 外倾角 | 后侧 | 无论在直线还是弯道行驶，调整外倾角（轮胎由上到下的倾斜角度）都会影响车辆的抓地力。负值外倾角会令轮胎顶端向内倾斜，提升过弯时轮胎与地面的接触面积。然而，负值外倾角也会降低直线行驶时轮胎与地面的接触面积；负值过大时，会降低直线行驶时的加/减速性能。正值外倾角会令轮胎顶端向外倾斜，降低过弯时轮胎与地面的接触面积，进而降低车辆稳定性。
轮胎定位 | 束角 | 前侧 | 调整束角（车轮向内或向外的角度）可让转向响应（直线驾驶与车辆转向之间的转换）变得更加灵敏。内束代表两侧轮胎前端比后端更靠近，这样可提高稳定性，但会降低转向反应速度。外束代表轮胎后端比前端更靠近，这样可提高转向反应速度，但也会降低稳定性。
轮胎定位 | 束角 | 后侧 | 调整束角（车轮向内或向外的角度）可让转向响应（直线驾驶与车辆转向之间的转换）变得更加灵敏。内束代表两侧轮胎前端比后端更靠近，这样可提高稳定性，但会降低转向反应速度。外束代表轮胎后端比前端更靠近，这样可提高转向反应速度，但也会降低稳定性。
轮胎定位 | 前轮后倾角 | 角度 | 调整后倾角（转向轴向前或向后的倾斜角度）可提升直线行驶的稳定性。使用正值后倾角会让转向轴向后倾。当悬挂系统压缩和/或轮胎转向锁定时，外倾角会向负值偏移；因此，增加正值后倾角可让您在负值外倾角较低的情况下驾驶，让轮胎在直线行驶时保持直线（有利于加速和剎车），但在转弯时提供适当的负值外倾角。
防倾杆 | 防倾杆 | 前侧 | 防倾杆可控制不必要的车体运动，并在稳定过弯时在转向不足与转向过度之间进行平衡。前后防倾杆的硬度会影响这一平衡：要缓解转向不足，可选择将前防倾杆调软、将后防倾杆调硬，或两者同时进行；要缓解转向过度，可选择将后防倾杆调软、将前防倾杆调硬，或两者同时进行。
防倾杆 | 防倾杆 | 后侧 | 防倾杆可控制不必要的车体运动，并在稳定过弯时在转向不足与转向过度之间进行平衡。前后防倾杆的硬度会影响这一平衡：要缓解转向不足，可选择将前防倾杆调软、将后防倾杆调硬，或两者同时进行；要缓解转向过度，可选择将后防倾杆调软、将前防倾杆调硬，或两者同时进行。
弹簧 | 弹簧 | 前侧 | 弹簧软硬负责控制车辆在加速、刹车、过弯时的车重转移。较硬的前弹簧可转移较多车重，但太硬则会导致轮胎因负载过重而丧失抓地力。前弹簧比后弹簧软可增加前轮抓地力，并缓解转向不足，但太软则可能导致车底在重踩剎车时托底。前弹簧比后弹簧硬可缓解转向过度，但太硬则可能导致车辆在转弯时发生转向不足。
弹簧 | 弹簧 | 后侧 | 弹簧软硬负责控制车辆在加速、刹车、过弯时的车重转移。较硬的前弹簧可转移较多车重，但太硬则会导致轮胎因负载过重而丧失抓地力。后弹簧比前弹簧软可增加后轮抓地力，并缓解转向过度。后弹簧比前弹簧硬会增加过度转向。
弹簧 | 车身高度 | 前侧 | 车身高度会决定车辆的离地间隙，以及车体的重心位置。降低车身高度会降低重心，提升过弯性能；然而，高度太低可能导致车身托底而瞬间失控。一般来说，您需要在避免托底的情况下尽可能降低车身高度。
弹簧 | 车身高度 | 后侧 | 车身高度会决定车辆的离地间隙，以及车体的重心位置。降低车身高度会降低重心，提升过弯性能；然而，高度太低可能导致车身托底而瞬间失控。一般来说，您需要在避免触地的情况下尽可能降低车身高度；不过，适当提高车身后部高度，也可以在急加速时帮助控制重量转移。
阻尼 | 回弹硬度 | 前侧 | 调整车辆的阻尼可增加抓地力，改善车辆操控性。回弹阻尼可控制悬挂系统回弹远离轮弧内时的伸展速率。调整前轮的回弹阻尼，即可对车辆进出弯道时的平衡进行微调。增加前轮回弹阻尼的硬度会提高过渡性转向不足。降低前轮回弹阻尼的硬度则会提高过渡性转向过度。
阻尼 | 回弹硬度 | 后侧 | 调整车辆的阻尼可增加抓地力，改善车辆操控性。回弹阻尼可控制悬挂系统回弹远离轮弧内时的伸展速率。调整后轮的回弹阻尼，即可对车辆进出弯道时的平衡进行微调。增加后轮回弹阻尼的硬度会提高过渡性转向不足。降低后轮回弹阻尼的硬度则会提高过渡性转向过度。
阻尼 | 压缩硬度 | 前侧 | 调整车辆的阻尼可增加抓地力，改善车辆操控性。压缩阻尼可控制悬挂系统向上进入轮弧内时的压缩速率。增加前轮压缩阻尼的硬度会提高过渡性转向不足，但过度的压缩阻尼则会导致车辆在非平坦路面行驶时出现不稳定情况。降低前轮压缩阻尼的硬度则会提高过渡性转向过度。
阻尼 | 压缩硬度 | 后侧 | 调整车辆的阻尼可增加抓地力，改善车辆操控性。压缩阻尼可控制悬挂系统向上进入轮弧内时的压缩速率。增加后轮压缩阻尼的硬度会提高过渡性转向不足，但过度的压缩阻尼则会导致车辆在非平坦路面行驶时出现不稳定情况。降低后轮压缩阻尼的硬度则会提高过渡性转向过度。
空气动力学设置 | 下压力 | 前侧 | 提升下压力，可让车辆与路面间保持更好的接触、更快热胎，同时改善高速行驶时的操控性。“效率”与车辆产生风阻的程度有关： 数值越高，车辆效率越高，产生的风阻越小。提升下压力也会导致车辆产生的风阻变大。“平衡“指车辆的空气动力学平衡：车身前部与后部之间的下压力差异越大，车辆空气动力学属性的变化也就越大。平衡值越低，车辆展现出的转向不足越严重；平衡值越高，车辆展现出的转向过度越严重。
空气动力学设置 | 下压力 | 后侧 | 提升下压力，可让车辆与路面间保持更好的接触、更快热胎，同时改善高速行驶时的操控性。“效率”与车辆产生风阻的程度有关： 数值越高，车辆效率越高，产生的风阻越小。提升下压力也会导致车辆产生的风阻变大。“平衡“指车辆的空气动力学平衡：车身前部与后部之间的下压力差异越大，车辆空气动力学属性的变化也就越大。平衡值越低，车辆展现出的转向不足越严重；平衡值越高，车辆展现出的转向过度越严重。
刹车 | 制动力 | 平衡 | 刹车平衡会影响制动力的分配比例，进而影响刹车距离，以及刹车时的转向不足/转向过度平衡。将刹车平衡向后调整会提升刹车时的转向过度，将刹车平衡向前调整则会提升转向不足、同时提升稳定性，但也可能导致刹车时出现严重的转向不足。
叉车 | 制动力 | 压力 | 刹车油压会根据踩下刹车的程度影响产生的制动力。降低整体刹车油压，可提升“产生显著制动力”所需的踏板行程；然而，若降低太多，车辆便无法有效减速。提升刹车油压，可降低“产生显著制动力”所需的踏板行程；然而，若提升太多，刹车便容易立即抱死。
差速器 | 前侧 | 加速 | 加速差速器设置可调整车辆在加速时，触发速器锁定所需的轮胎转动差异值。提高加速设置会提升差速器在加速时的锁定速度。 条低加速设置会减慢差速器的锁定速度。降低前轮差速器的加速设置可缓解转向不足，但降低太多则会影响车辆的响应速度。
差速器 | 前侧 | 减速 | 减速差速器设置可调整车辆在減速时，触发差速器锁定所需的轮胎转动差异值。提高减速设置会提升差速器在减速时的锁定速度，但差速器锁定过快会影响车辆的操控性。降低前轮的减速设置可缓解松开油门时的转向过度，但会提升前轮刹车抱死的频率（在未启动 ABS 系统的情况下）。
差速器 | 后侧 | 加速 | 加速差速器设置可调整车辆在加速时，触发差速器锁定所需的轮胎转动差异值。提高加速设置会提升差速器在加速时的锁定速度。 提高后轮差速器的加速设置会加剧后轮驱动或四轮驱动车辆的转向过度。高马力车辆则必须提升加速设置，以维持足够的抓地力，但需要注意，锁定太快会导致操控性降低。 降低加速设置会减慢差速器的锁定速度。
差速器 | 后侧 | 减速 | 减速差速器设置可调整车辆在减速时，触发差速器锁定所需的轮胎转动差异值。提高减速设置会提升差速器在减速时的锁定速度，但差速器锁定过快会影响车辆的操控性。提高后轮的减速设置可缓解松开油门时的转向过度。
差速器 | 中央 | 平衡 | 中央差速器负责控制四轮驱动车辆前后轮轴之间的驱动扭矩分配。增加后轮扭矩可将更多车辆动力输送至后轮，提升响应速度与转向过度。后轮扭矩过高可能导致轮胎空转和大量转向过度。增加前轮扭矩可让车辆踩下油门时的转向过度表现更接近前轮驱动车辆，使车辆更加稳定。前轮扭矩过高可能导致车辆出现严重的转向不足。

## 公路症状卡
症状ID | 阶段 | 症状 | 主因 | 适用事件 | 证据条件 | 优先级 | 来源 | 启用
road_launch_wheelspin | launch | 起步打滑 | 起步轮上扭矩过高或驱动端抓地不足 | launch_wheelspin | speed<80;throttle>0.7;rear_slip_high | 95 | manual+forza.guide | TRUE
road_launch_bog_down | launch | 起步憋转 | 一挡或终传比过长导致发动机掉出动力区 | launch_bog_down | speed<90;throttle>0.7;rpm_ratio_low | 90 | manual+FH6Data | TRUE
road_entry_understeer | corner_entry | 入弯转向不足 | 制动/转向初段前轮负载过高，前轴响应不足 | corner_entry_understeer |  | 50 | fallback | TRUE
road_mid_understeer | mid_corner | 弯中转向不足 | 稳态侧向载荷下前轴机械抓地不足 | mid_corner_understeer,corner_entry_understeer | brake<0.2;throttle<0.55;front_slip>rear_slip | 84 | forza.guide+FH6Data | TRUE
road_power_understeer | corner_exit | 出弯给油推头 | 给油后驱动端锁止或齿比扭矩输出导致车辆向外推 | power_understeer | throttle>0.55;front_slip_high;driven_slip_high | 88 | manual+forza.guide | TRUE
road_exit_oversteer | corner_exit | 出弯给油甩尾 | 给油时后轴牵引过载，差速或齿比让动力释放过冲 | corner_exit_oversteer,snap_oversteer | throttle>0.55;rear_slip>front_slip | 92 | forza.guide+FH6Data | TRUE
road_lift_snap_oversteer | corner_entry | 松油/入弯突然甩尾 | 后轴减速稳定性不足或回弹过硬导致后轮抓地丢失 | snap_oversteer | throttle_drop;rear_slip_spike;brake<=0.2 | 87 | manual+FH6Data | TRUE
road_front_brake_lockup | braking | 前轮抱死 | 刹车压力或刹车平衡让前轮过早超过抓地 | front_brake_lockup | brake>0.5;front_slip_ratio_high | 82 | FH6Data+forza.guide | TRUE
road_rear_brake_lockup | braking | 后轮抱死 / 制动甩尾 | 刹车平衡偏后或后轴减速稳定性不足 | rear_brake_lockup | brake>0.4;rear_slip_ratio_high | 89 | FH6Data+forza.guide | TRUE
road_high_speed_slide | high_speed | 高速四轮侧滑 | 高速载荷平台或空力不足，整车横向稳定性不足 | high_speed_four_wheel_slide | speed>140;front_slip_high;rear_slip_high | 78 | manual+forza.guide | TRUE
road_bottom_out | platform | 悬挂触底 | 车身高度、弹簧或压缩阻尼不足导致平台触底 | suspension_bottom_out | suspension_travel_near_limit | 86 | FH6Data+forza.guide | TRUE
road_tire_overheat | tires | 轮胎过热 / 温差异常 | 胎压、外倾或驾驶滑移让轮胎温度窗口失衡 | tire_overheat,tire_temp_imbalance | tire_temp_high_or_imbalanced | 76 | manual+FH6Data | TRUE
road_entry_understeer_low_speed | corner_entry | 低速入弯转向不足 | 低速入弯前轴机械抓地、制动释放或减速差速稳定性不足 | corner_entry_understeer | speed_band<2 | 94 | manual+forza.guide+FH6Data | TRUE
road_entry_understeer_mid_speed | corner_entry | 中速入弯转向不足 | 中速横向载荷下底盘平衡或前轴响应不足 | corner_entry_understeer | speed_band>=2;speed_band<3 | 93 | manual+forza.guide+FH6Data | TRUE
road_entry_understeer_high_speed | corner_entry | 高速入弯转向不足 | 高速前端下压力、车身平台或高速阻尼支撑不足 | corner_entry_understeer | speed_band>=3 | 95 | manual+forza.guide+FH6Data | TRUE

## 公路建议动作
症状ID | 排序 | 类别 | 调校项 | 字段Key | 方向 | 起始幅度 | 单位 | 传动限制 | 可自动应用 | 说明 | 来源 | 来源优先级
road_launch_wheelspin | 1 | gearing | gear_1 | gear1 | decrease | 0.05 |  | any | TRUE | 降低一挡轮上扭矩，减少起步打滑；若憋转则不要继续降低。 | manual | 100
road_launch_wheelspin | 2 | differential | drive_diff_accel | driveDiffAccel | decrease | 3 | % | FWD/AWD/RWD | TRUE | 降低驱动端加速差速锁止，让起步动力释放更柔和。 | FH6Data | 90
road_launch_wheelspin | 3 | tire | drive_tire_pressure | driveTirePressure | check | 0.1 | atm | any | FALSE | 确认驱动端胎温和胎压窗口，避免用胎压掩盖齿比/差速问题。 | manual | 70
road_launch_bog_down | 1 | gearing | gear_1 | gear1 | increase | 0.05 |  | any | TRUE | 缩短一挡，让发动机更快回到动力区。 | FH6Data | 92
road_launch_bog_down | 2 | gearing | final_drive | finalDrive | increase | 0.04 |  | any | TRUE | 整体缩短齿比；仅在多挡都偏肉时使用。 | manual | 80
road_entry_understeer | 1 | antiroll | front_arb | frontArb | decrease | 0.6 |  | any | TRUE | 软化前防倾杆，提高入弯前轴机械抓地。 | FH6Data | 90
road_entry_understeer | 2 | antiroll | rear_arb | rearArb | increase | 0.5 |  | any | TRUE | 略硬后防倾杆，帮助车辆入弯旋转；若出弯甩尾严重则优先少量使用。 | FH6Data | 88
road_entry_understeer | 3 | damping | front_rebound | frontRebound | decrease | 0.3 |  | any | TRUE | 降低前回弹，让前轮在转向初段更容易贴地。 | manual | 76
road_mid_understeer | 1 | antiroll | front_arb | frontArb | decrease | 0.5 |  | any | TRUE | 弯中持续推头时先给前轴更多稳态抓地。 | FH6Data | 86
road_mid_understeer | 2 | antiroll | rear_arb | rearArb | increase | 0.5 |  | any | TRUE | 增加后轴旋转，改善弯中指向。 | FH6Data | 84
road_mid_understeer | 3 | alignment | front_camber | frontCamber | check | 0.1 | deg | any | FALSE | 结合胎温确认前外倾，不直接用遥测单次判断自动改外倾。 | manual | 70
road_power_understeer | 1 | differential | drive_diff_accel | driveDiffAccel | decrease | 3 | % | FWD/AWD/RWD | TRUE | 给油推头优先降低驱动端加速锁止，让车辆出弯更愿意转向。 | FH6Data | 94
road_power_understeer | 2 | gearing | current_gear | currentGear | decrease | 0.04 |  | any | TRUE | 如果给油时扭矩过冲，适当拉长当前常用出弯挡位。 | manual | 78
road_power_understeer | 3 | antiroll | rear_arb | rearArb | increase | 0.4 |  | any | TRUE | 轻微增加后轴旋转，避免只靠差速修正。 | FH6Data | 72
road_exit_oversteer | 1 | differential | rear_diff_accel | rearDiffAccel | decrease | 3 | % | RWD/AWD | TRUE | 降低后差速加速锁止，减少给油时后轴突然甩出。 | FH6Data | 96
road_exit_oversteer | 2 | gearing | current_gear | currentGear | decrease | 0.04 |  | any | TRUE | 拉长常用出弯挡位，降低出弯瞬间轮上扭矩。 | manual | 84
road_exit_oversteer | 3 | antiroll | rear_arb | rearArb | decrease | 0.5 |  | any | TRUE | 软化后防倾杆，提高后轴横向抓地。 | FH6Data | 80
road_lift_snap_oversteer | 1 | differential | rear_diff_decel | rearDiffDecel | increase | 2 | % | RWD/AWD | TRUE | 增加后差速减速锁止，提高松油/入弯后轴稳定性。 | FH6Data | 92
road_lift_snap_oversteer | 2 | damping | rear_rebound | rearRebound | decrease | 0.3 |  | any | TRUE | 降低后回弹，避免重心转移时后轮过快卸载。 | manual | 82
road_lift_snap_oversteer | 3 | antiroll | rear_arb | rearArb | decrease | 0.4 |  | any | TRUE | 软化后防倾杆，增加入弯后轴容错。 | FH6Data | 75
road_front_brake_lockup | 1 | brake | brake_balance | brakeBalance | decrease | 1 | % | any | TRUE | 前轮抱死时轻微向后调整刹车平衡。 | FH6Data | 88
road_front_brake_lockup | 2 | brake | brake_pressure | brakePressure | decrease | 2 | % | any | TRUE | 如果四轮或前轮频繁抱死，先降低刹车压力。 | FH6Data | 80
road_front_brake_lockup | 3 | damping | front_bump | frontBump | decrease | 0.2 |  | any | TRUE | 降低前压缩，让刹车入弯时前轮更好吸收载荷。 | manual | 65
road_rear_brake_lockup | 1 | brake | brake_balance | brakeBalance | increase | 1 | % | any | TRUE | 后轮抱死时轻微向前调整刹车平衡。 | FH6Data | 92
road_rear_brake_lockup | 2 | differential | rear_diff_decel | rearDiffDecel | increase | 2 | % | RWD/AWD | TRUE | 提高后轴减速稳定性，减少制动入弯甩尾。 | FH6Data | 84
road_rear_brake_lockup | 3 | damping | rear_rebound | rearRebound | decrease | 0.2 |  | any | TRUE | 降低后回弹，减少制动时后轮卸载。 | manual | 70
road_high_speed_slide | 1 | aero | front_and_rear_aero | frontAndRearAero | increase | 2 | kgf | any | TRUE | 高速四轮侧滑优先增加整车下压力。 | FH6Data | 88
road_high_speed_slide | 2 | springs | ride_height | rideHeight | check | 0.2 | cm | any | FALSE | 检查高速压缩下是否接近触底，不确认前不自动升高车身。 | manual | 75
road_high_speed_slide | 3 | damping | bump | bump | increase | 0.2 |  | any | TRUE | 略增加压缩阻尼，改善高速平台支撑。 | manual | 68
road_bottom_out | 1 | springs | ride_height | rideHeight | increase | 0.2 | cm | any | TRUE | 先小幅升高车身，避免触底破坏抓地。 | FH6Data | 92
road_bottom_out | 2 | springs | spring_rate | springRate | increase | 0.3 | kgf/mm | any | TRUE | 若升高后仍触底，再增加弹簧支撑。 | FH6Data | 80
road_bottom_out | 3 | damping | bump | bump | increase | 0.2 |  | any | TRUE | 增加压缩阻尼，降低快速压缩到底的概率。 | FH6Data | 74
road_tire_overheat | 1 | tire | tire_pressure | tirePressure | check | 0.1 | atm | any | FALSE | 结合四轮温度和磨耗确认胎压方向，避免和抓地问题建议冲突。 | manual | 78
road_tire_overheat | 2 | alignment | front_camber | frontCamber | check | 0.1 | deg | any | FALSE | 前轮过热或内外温差异常时检查外倾角。 | FH6Data | 72
road_tire_overheat | 3 | driving | driver_input | driverInput | check | 0 |  | any | FALSE | 若温度来自持续滑移，优先复查驾驶方式和滑移事件，而不是直接调胎压。 | manual | 65
road_entry_understeer_low_speed | 1 | antiroll | front_arb | frontArb | decrease | 0.5 |  | any | TRUE | 低速入弯优先增加前轴机械抓地，软化前防倾杆。 | FH6Data | 100
road_entry_understeer_low_speed | 2 | antiroll | rear_arb | rearArb | increase | 0.4 |  | any | TRUE | 略硬后防倾杆，帮助低速入弯旋转；若出弯甩尾则减小幅度。 | FH6Data | 95
road_entry_understeer_low_speed | 3 | differential | drive_diff_decel | driveDiffDecel | decrease | 2 | % | FWD/AWD/RWD | TRUE | 降低驱动端减速差速锁止，减少松油或带刹入弯时向外推。 | manual | 85
road_entry_understeer_low_speed | 4 | alignment | front_camber | frontCamber | check | 0.1 | deg | any | FALSE | 检查前轮外倾和胎温，确认不是接地面积不足导致。 | manual | 70
road_entry_understeer_mid_speed | 1 | antiroll | front_arb | frontArb | decrease | 0.5 |  | any | TRUE | 中速入弯软化前防倾杆，提高前轴横向抓地。 | FH6Data | 100
road_entry_understeer_mid_speed | 2 | antiroll | rear_arb | rearArb | increase | 0.5 |  | any | TRUE | 增加后轴横向载荷转移，改善中速入弯旋转。 | FH6Data | 95
road_entry_understeer_mid_speed | 3 | damping | front_rebound | frontRebound | decrease | 0.3 |  | any | TRUE | 降低前回弹，让前轮在入弯初段更平顺加载。 | manual | 80
road_entry_understeer_mid_speed | 4 | springs | spring_rate | frontSpring | check | 0.1 | kgf/mm | any | FALSE | 若多弯持续推头，再检查前后弹簧平台平衡。 | manual | 65
road_entry_understeer_high_speed | 1 | aero | front_and_rear_aero | frontAero | increase | 1 | kgf | any | TRUE | 高速入弯优先增加高速抓地和前端稳定性。 | FH6Data | 105
road_entry_understeer_high_speed | 2 | springs | ride_height | rideHeight | check | 0.1 | cm | any | FALSE | 检查高速弯是否触底或平台失稳，再决定是否升车高。 | manual | 90
road_entry_understeer_high_speed | 3 | damping | front_rebound | frontRebound | decrease | 0.2 |  | any | TRUE | 小幅降低前回弹，改善高速入弯前轮贴地。 | manual | 75
road_entry_understeer_high_speed | 4 | antiroll | front_arb | frontArb | decrease | 0.3 |  | any | TRUE | 仅在平台稳定后，小幅软化前防倾杆。 | FH6Data | 70